## sheet1
SE-160A, Winter, 2017
MATLAB Project (#4): Metallic Materials - Allowable Properties and Failure Analysis
| Student Name: | Steven Landgraf
| Student ID: | A10850070
Title:
1.) | Allowable Properties
INPUT ECHO:
| Experimental Coupon Data | Compression Yield |  | Compression Ultimate |  | Tension Yield |  | Tension Ultimate
|  | sy (ksi) | ey (0.001 in/in) | su (ksi) | eu (0.001 in/in) | sy (ksi) | ey (0.001 in/in) | su (ksi) | eu (0.001 in/in)
| 1 | -37 | -3.663 | -43.8 | -8.159 | 40.3 | 3.991 | 46 | 8.887
| 2 | -37.4 | -3.759 | -44.4 | -8.457 | 38.8 | 3.899 | 45 | 8.774
| 3 | -37.6 | -3.798 | -44.8 | -8.587 | 38.3 | 3.868 | 46 | 8.747
| 4 | -37.2 | -3.683 | -44.7 | -8.245 | 40.1 | 3.969 | 46.1 | 8.888
| 5 | -38.2 | -3.858 | -45.2 | -8.681 | 38.8 | 3.919 | 44 | 8.817
| 6 | -36.8 | -3.698 | -44.1 | -8.279 | 39.8 | 4.001 | 45 | 8.955
| 7 | -37.1 | -3.711 | -44.5 | -8.389 | 38.8 | 3.881 | 45 | 8.774
| 8 | -38.1 | -3.791 | -45.3 | -8.615 | 38.3 | 3.811 | 44 | 8.661
| 9 | -38.2 | -3.821 | -45.7 | -8.509 | 39.8 | 3.981 | 46 | 8.865
| 10 | -36.5 | -3.632 | -43.6 | -8.253 | 38.3 | 3.811 | 45.5 | 8.661
OUTPUT:
| (n = 6) [ use first 6 test samples ] | Compression Yield |  | Compression Ultimate |  | Tension Yield |  | Tension Ultimate
|  | sy (ksi) | ey (0.001 in/in) | su (ksi) | eu (0.001 in/in) | sy (ksi) | ey (0.001 in/in) | su (ksi) | eu (0.001 in/in)
| Average | -37.3667 | -3.7432 | -44.5 | -8.4013 | 39.35 | 3.9412 | 45.35 | 8.8447
| Standard Deviation | 0.49666 | 0.075539 | 0.50596 | 0.20684 | 0.82158 | 0.053779 | 0.83367 | 0.078919
| A-Basis | -34.8526 | -3.3608 | -41.9388 | -7.3543 | 35.1911 | 3.6689 | 41.13 | 8.4452
| B-Basis | -35.8732 | -3.516 | -42.9786 | -7.7794 | 36.8795 | 3.7795 | 42.8432 | 8.6074
| S-Basis | -36.8 | -3.663 | -43.8 | -8.159 | 38.3 | 3.868 | 44 | 8.747
| (n = 10) [ use all 10 test samples ] | Compression Yield |  | Compression Ultimate |  | Tension Yield |  | Tension Ultimate
|  | sy (ksi) | ey (0.001 in/in) | su (ksi) | eu (0.001 in/in) | sy (ksi) | ey (0.001 in/in) | su (ksi) | eu (0.001 in/in)
| Average | -37.41 | -3.7414 | -44.61 | -8.4174 | 39.13 | 3.9131 | 45.26 | 8.8029
| Standard Deviation | 0.60268 | 0.074713 | 0.67074 | 0.17973 | 0.78888 | 0.071241 | 0.80166 | 0.098076
| A-Basis | -35.0107 | -3.444 | -41.9398 | -7.7019 | 35.9895 | 3.6295 | 42.0686 | 8.4125
| B-Basis | -35.9907 | -3.5655 | -43.0304 | -7.9941 | 37.2722 | 3.7453 | 43.3721 | 8.5719
| S-Basis | -36.5 | -3.632 | -43.6 | -8.159 | 38.3 | 3.811 | 44 | 8.661
2.) | Failure Analysis
INPUT ECHO:
Applied Stress State:
| Description | Value | Units
| Stress (sxx) | -12274.6787 | lb/in2
| Stress (syy) | -8183.1192 | lb/in2
| Stress (szz) | 8183.1192 | lb/in2
| Stress (tyz) | -10228.899 | lb/in2
| Stress (txz) | -6137.3394 | lb/in2
| Stress (txy) | -4091.5596 | lb/in2
| Factor of Safety - yield (SFy) | 1.1 | 1
| Factor of Safety - ultimate (SFu) | 1.5 | 1
OUTPUT:
Allowable Stresses (based upon 10 samples)
| Description | A-Basis | B-Basis | Units
| Tension (sT*) | 28045.7146 | 28914.7194 | lb/in2
| Compression (sC*) | -27959.8625 | -28686.942 | lb/in2
| Shear (t*) Rankine | 28002.7885 | 28800.8307 | lb/in2
| Shear (t*) Tresca | 14001.3943 | 14400.4154 | lb/in2
Allowable Strains (based upon 10 samples)
| Description | A-Basis | B-Basis | Units
| Tension (eT*) | 3299.5377 | 3404.8442 | m in/in
| Compression (eC*) | -3130.8793 | -3241.3188 | m in/in
| Shear (g*) Rankine | 3215.2085 | 3323.0815 | m in/in
| Shear (g*) Tresca | 1607.6043 | 1661.5407 | m in/in
Principal Stresses
| Description | Value | Units
| sp1 (smallest, most negative) | -19254.7436 | lb/in2
| sp2 | -6697.3409 | lb/in2
| sp3 (largest, most positive) | 13677.4057 | lb/in2
| tmax (maximum shear) | 16466.0747 | lb/in2
| Min Margin of Safety (MS) | Rankine | Tresca* | Von Mises
| A-Basis | 0.4521 | -0.14968 | -0.027412
| B-Basis | 0.48986 | -0.12545 | -1.7883e-10
| Applied Stress for (MS=0), A-Basis | Rankine | Tresca* | Von Mises | Units
| Stress (sxx) | -17824.0924 | -10437.3763 | -11938.2003 | lb/in2
| Stress (syy) | -11882.7283 | -6958.2508 | -7958.8002 | lb/in2
| Stress (szz) | 11882.7283 | 6958.2508 | 7958.8002 | lb/in2
| Stress (tyz) | -14853.4104 | -8697.8135 | -9948.5003 | lb/in2
| Stress (txz) | -8912.0462 | -5218.6881 | -5969.1002 | lb/in2
| Stress (txy) | -5941.3641 | -3479.1254 | -3979.4001 | lb/in2
| Applied Stress for (MS=0), B-Basis | Rankine | Tresca* | Von Mises | Units
| Stress (sxx) | -18287.5973 | -10734.8276 | -12274.6787 | lb/in2
| Stress (syy) | -12191.7315 | -7156.5517 | -8183.1192 | lb/in2
| Stress (szz) | 12191.7315 | 7156.5517 | 8183.1192 | lb/in2
| Stress (tyz) | -15239.6644 | -8945.6896 | -10228.899 | lb/in2
| Stress (txz) | -9143.7987 | -5367.4138 | -6137.3394 | lb/in2
| Stress (txy) | -6095.8658 | -3578.2759 | -4091.5596 | lb/in2
* Note: For the Tresca Criteria, if the stress element is in pure tension, then (t* = sT*/2), whereas
if the stress element is in pure compression, then (t* = ¦sC*¦/2, and if the stress element is in
mixed tension-compression then (t* = (sT* - sC*)/4).